## Sklop 2 - stabilizacija brežine
OBČINA CIRKULANE
Cirkulane 58
2282 Cirkulane
SANACIJA BREŽINE NA LC 102 111 - SKLOP 2
Zap. | Vsebina | Merska | Količina | Stopnja | Cena | Vrednost | Znesek | Za
št. |  | enota |  | DDV% | brez DDV | brez DDV | DDV | plačilo
1 | PREDDELA
1.1 | Transport vrtalne garniture na delovišče
| za izdelavo pilotov z organizacijo delovišča | pav | 1 | 22% |  | 0 | e | 0
1.2 | Zakoličba pilotov in karakterist.točk | kom | 115 | 22% |  | 0 | 0 | 0
| Preddela skupaj | [6 empty] | 0
2 | ZEMELJSKA DELA
2.1 | Strojni izkop za izvedbo vezne grede
| za izvedbo pilotov in kasnejši zasip. | ur | 5 | 22% |  | 0 | 0 | 0
2.2 | Ročno planiranje med piloti | m2 | 21 | 22% |  | 0 | 0 | 0
2.3 | Dovoz in zasip grede z gramozom med
| gredo in cestiščem ter izdelavo planuma | m3 | 15 | 22% |  | 0 | 0 | 0
2.4 | Rezanje asfalta do debeline 6cm z
| odstranitvijo in odvozom. | m | 0 | 22% |  | 0 | 0 | 0
2.5 | Čiščenje po končanih delih | pav | 1 | 22% |  | 0 | 0 | 0
| Zemeljska dela skupaj | [6 empty] | 0
3 | GEOTEHNIČNA DELA
3.1 | Lokalni premiki med lokacijami pilotov | kom | 115 | 22% |  | 0 | 0 | 0
3.2 | Strojno vrtanje pilotov premera 30 cm,115 komadov
gkobine 3,5 m
3,2,1 | v nasipih,glinah ,preperini in hribini | m | 402 | 22% |  | 0 | 0 | 0
| Geotehnična dela skupaj | [6 empty] | 0
4 | BETONERSKA IN ŽELEZOKRIVSKA DELA
4.1 | Dobava in vgradnja podbetona C10/15 debelina
| 10cm | m3 | 3 | 22% |  | 0 | 0 | 0
4.2 | Dobava in vgradnja črpnega betona C25/30
| v pilote 0,13m3/m | m3 | 28.9 | 22% |  | 0 | 0 | 0
4.3 | Dobava in vgradnja betona FX C25/30
| v vezno gredo (235mx0,4x0,4) | m3 | 36 | 22% |  | 0 | 0 | 0
4.4 | Dobava in vgradnja armaturnih košev
| S 500 v pilote(cca20kg/lm) | kg | 7935 | 22% |  | 0 | 0 | 0
4.5 | Dobava in vgradnja armature S500
| v vezno gredo(cca 21 kg/lm) | kg | 3450 | 22% |  | 0 | 0 | 0
| Betonerska in železokrivska dela skupaj | [6 empty] | 0
5 | ZIDARSKA DELA
| Odbijanje in čiščenje glav pilotov | kom | 115 | 22% |  | 0 | 0 | 0
| Zidarska dela skupaj | [6 empty] | 0
6 | TESARSKA DELA
Izdelava dvostranskega ravnega opaža
| vezne grede | m2 | 184 | 22% |  | 0 | 0 | 0
| Tesarska dela skupaj | [6 empty] | 0
[6 empty] | SKUPAJ |  | 0
| Nepredvidena dela 5 % | [6 empty] | 0
[6 empty] | osvnova za DDV |  | 0
[6 empty] | 22%DDV |  | 0
|  |  |  | za plačilo skupaj: |  |  |  | 0